## 共通（第1面）
（第1面）
設計内容説明書 【 新 築 】
< 一戸建ての住宅用 （共通） >
【建築物の名称】
【建築物の所在地】
【評価機関の評価員の氏名】
株式会社 日本住宅保証検査機構

## 木造（第2面）
設計内容説明書（長期優良住宅）【一戸建ての住宅用（木造軸組・枠組壁工法）】 | [22 empty] | （第2面）
建築物の名称
建築物の所在地
認定事項等 |  | 確認項目 | 設 計 内 容 説 明 欄 | [18 empty] | JIO
|  |  | 項 目 | 設計内容 | [15 empty] | 記載図書 |  | 確認欄
構造躯体等の劣化対策
劣化対策等級 |  | 外壁の軸組等 |  | □ | 外壁通気構造等 |  |  |  |  | （真壁構造で90ｃｍ以上の軒の出がある場合を含む） | [9 empty] | □ | 仕上表
（構造躯体等） |  |  |  |  | 柱 |  | □ | 製材、集成材等＋薬剤処理（現場処理可） | [11 empty] | □ | 仕様書 | □
[7 empty] | □ | 製材、集成材等＋小径13.5㎝ | [11 empty] | □ | 立面図
[7 empty] | □ | 製材、集成材等＋耐久性区分Ｄ1＋小径12.0㎝以上 | [11 empty] | □ | 矩計図
[7 empty] | □ | 耐久性区分Ｄ１のうち、ヒノキ等の高耐久樹種 | [11 empty] | □ | 伏図等
|  |  | 外壁の構造等 |  | 軸材・ |  | □ | 製材、集成材等又は構造用合板等＋薬剤処理（現場処理可） | [11 empty] | □
|  |  | （地面から１m） |  | 下地材 |  | □ | 耐久性区分Ｄ１のうち、ヒノキ等の高耐久樹種 | [11 empty] | □
[5 empty] | 合板 |  | □ | 構造用合板等＋薬剤処理（現場処理可） | [11 empty] | □
|  |  |  | □ | Ｋ３以上の薬剤処理（工場処理）
|  |  |  | □ | その他
|  | 土台 |  | □ | 土台に接する外壁下端水切り
|  |  | 防腐・ | □ | Ｋ３以上の薬剤処理（工場処理）
|  |  | 防蟻処理 | □ | 耐久性区分Ｄ１のうち、ヒノキ等の高耐久樹種
|  |  |  | □ | その他
|  |  | 防水上の措置 | 浴室 |  |  | □ | 浴室ユニット |  |  | □ | 外壁軸組等の防腐措置等
|  | 浴室・脱衣室 |  |  |  |  | □ | その他
|  | の防水 |  | 脱衣室 |  |  | □ | 防水上有効な仕上げ |  |  |  |  | □ | 外壁軸組等の防腐措置等
[7 empty] | □ | その他
|  | 地盤 | 防蟻措置 | 防蟻措置 |  |  | ( | □ | 有 |  | □ | 対象区域外）
[7 empty] | □ | べた基礎等 |  |  | □ | 土壌処理 |  |  |  | □ | その他
|  | 基礎高さ | 基礎高さ | □ | 地面から基礎上端又は土台下端までの高さが400mm以上
|  | 床下防湿 | 床下地盤面の | □ | 防湿方法 |  |  | ( | □ | コンクリート |  | □ | 防湿フィルム |  |  |  | □ | その他 | )
|  | 措置等 | 防湿措置・床下 | □ | 換気措置 |  |  | ( | □ | 換気口 |  | □ | ねこ土台 |  |  |  | □ | その他 | )
|  |  | 換気措置 | □ | 基礎断熱工法 |  |  |  |  | ※一部基礎断熱工法の場合もチェック
|  | 小屋裏換気 | 小屋裏換気 | □ | 小屋裏 有 （換気措置による） | [9 empty] | ※いずれにも該当する場合は
|  |  | の措置 | □ | 小屋裏 無 （屋根断熱工法・その他の措置） | [10 empty] | それぞれにチェック
|  | 点検措置 | 床下空間 | □ | 床下空間ごとに点検口を設置
|  |  | 小屋裏空間 | □ | 小屋裏空間ごとに点検口を設置
|  |  | 床下空間の | □ | 床下空間の有効高さ330㎜以上
|  |  | 有効高さ |  | 点検に支障のない範囲で上記寸法に満たない部分の有無
[8 empty] | （ | □ | 無 |  | □ | 有 | ）
|  | 認定書等 |  | □ | 認定書等の活用
耐震性
耐震等級 |  | 構 造 躯 体 |  | □ | 壁量計算等 | [14 empty] | □ | 仕様書
（倒壊等防止） |  |  |  |  | 横架材 |  |  | □ | 許容応力度計算 | [10 empty] | □ | 伏図等 | □
[8 empty] | □ | スパン表 | [10 empty] | □ | 計算書
□ | 等級 3 |  |  |  | 基 礎 |  |  | □ | 許容応力度計算 | [10 empty] | □
□ | 等級 2 | [6 empty] | □ | スパン表 | [10 empty] | □
※壁量計算等 |  |  | 構造躯体 | □ | 許容応力度計算 | [14 empty] | □
の場合は等級3 |  |  | （１－１） |  | □ | 偏心率0.3以下 | [9 empty] | ※軸組の場合に記入
に限る |  |  |  | □ | 許容応力度計算＋偏心率の検討 (告1540号第10第1号)
|  |  |  | □ | 許容応力度計算 （告1540号第10第2号） | [10 empty] | ※枠組の場合に記入
|  |  |  | □ | その他の計算方法
|  |  |  | □ | 認定書等の活用
|  |  | 限界耐力計算 | □ | 限界耐力計算による
|  |  |  | □ | 各階の安全限界変形の基準に適合
その他（地震 |  | 免震 |  | □ | 平成12年建設省告示第2009号第1第3号による免震建築物
に対する構造 |  |  | 免震建築物 |  | □ | 大臣認定書の活用 |  |  |  |  | □ | その他
躯体の倒壊等 |  |  | （１－３） | □ | 免震層及び免震材料の維持管理に関する図書の作成
防止）

## 鉄骨造（第2面）
設計内容説明書（長期優良住宅）【一戸建ての住宅用（鉄骨造）】 | [22 empty] | （第2面）
建築物の名称
建築物の所在地
認定事項等 |  | 確認項目 |  | 設 計 内 容 説 明 欄 | [17 empty] | JIO
|  |  |  | 項 目 | 設計内容 | [14 empty] | 記載図書 |  | 確認欄
構造躯体等の劣化対策
劣化対策等級 |  | 構造躯体 |  |  | 一般部 | [14 empty] | □ | 仕様書
（構造躯体等） | [5 empty] | □ | 鋼材の厚さに応じた防錆措置が講じられている | [9 empty] | □ | その他 |  | □ | 平面図 | □
|  |  |  | 鋼材の厚さ | 柱脚部 |  |  | 注：地階を除く最下階の柱脚部が対象 | [11 empty] | □ | 立面図
|  |  |  | （最小） |  | □ | 鋼材の厚さに応じた防錆措置が講じられている | [9 empty] | □ | その他 |  | □ | 断面図
[5 empty] | その他 |  |  | 注：柱・梁・筋かい以外の部分に使用されている鋼材 | [11 empty] | □ | 矩計図
[6 empty] | □ | 鋼材の厚さに応じた防錆措置が講じられている | [9 empty] | □ | その他 |  | □ | 伏図等
|  | 床下防湿 |  | 床下地盤面の | □ | 防湿方法 |  |  | ( | □ | ｺﾝｸﾘｰﾄ |  |  | □ | 防湿フィルム |  | □ | その他 | ) | □
|  | 措置等 |  | 防湿措置・床下 | □ | 換気措置 |  |  | ( | □ | 換気口 |  |  | □ | ねこ土台 |  | □ | その他 | ) | □
|  |  |  | 換気措置 | □ | 基礎断熱工法 |  |  |  | ※一部基礎断熱工法の場合もチェック | [9 empty] | □
|  | 小屋裏換気 |  | 小屋裏換気 | □ | 小屋裏 有 （換気措置による） | [9 empty] | ※いずれにも該当する場合はそれぞれにチェック
|  |  |  | の措置 | □ | 小屋裏 無 （屋根断熱工法・その他の措置）
|  | 点検措置 |  | 床下空間 | □ | 床下空間ごとに点検口を設置
|  |  |  | 小屋裏空間 | □ | 小屋裏空間ごとに点検口を設置
|  | □ | 該当なし | 床下空間の | □ | 床下空間の有効高さ330㎜以上
|  | (防錆の追加 |  | 有効高さ |  | 点検に支障のない範囲で上記寸法に満たない部分の有無
|  | 措置による） | [6 empty] | （ | □ | 無 |  | □ | 有 | ）
|  | 認定書等 |  |  | □ | 認定書等の活用
耐震性
耐震等級 |  | 構造躯体 |  |  | 構造計算方法 |  |  |  |  | □ | 限界耐力計算 | [8 empty] | □ | 仕様書
（倒壊等防止） | [9 empty] | □ | 保有水平耐力計算（ルート３） | [8 empty] | □ | 伏図等 | □
|  |  |  | 構造躯体 | [5 empty] | □ | 許容応力度等計算（ルート２） | [8 empty] | □ | 計算書
□ | 等級 3 |  |  | （１－１） | [5 empty] | □ | 許容応力度計算（ルート１） | [8 empty] | □
□ | 等級 2 | [8 empty] | □ | その他の計算方法 | [8 empty] | □
[5 empty] | □ | 認定書等の活用 | [13 empty] | □
|  |  |  | 限界耐力計算 | □ | 各階の安全限界変形の基準に適合
その他（地震 |  | 免震 |  |  | □ | 平成12年建設省告示第2009号第1第3号による免震建築物
に対する構造 |  |  |  | 免震建築物 |  | □ | 大臣認定書の活用 |  |  |  |  | □ | その他
躯体の倒壊等 |  |  |  | （１－３） | □ | 免震層及び免震材料の維持管理に関する図書の作成
防止）

## ＲＣ造（第2面）
設計内容説明書（長期優良住宅）【一戸建ての住宅用（鉄筋コンクリート造）】 | [17 empty] | （第2面）
建築物の名称
建築物の所在地
認定事項等 |  | 確認項目 | 設 計 内 容 説 明 欄 | [13 empty] | JIO
|  |  | 項 目 | 設計内容 | [10 empty] | 記載図書 |  | 確認欄
構造躯体等の劣化対策
劣化対策等級 |  |  |  | ｺﾝｸﾘｰﾄの種類 |  |  | □ | 普通ｺﾝｸﾘｰﾄ | [6 empty] | □ | 仕様書
（構造躯体等） |  |  | コンクリート種 | セメントの種類 |  |  | □ | 普通ﾎﾟﾙﾄﾗﾝﾄﾞｾﾒﾝﾄ |  |  |  |  | □ | ﾌﾗｲｱｯｼｭｾﾒﾝﾄ | □ | 伏図等 | □
|  | コンクリート | 類・セメント種類 |  |  |  | □ | 中庸熱･低熱ﾎﾟﾙﾄﾗﾝﾄﾞｾﾒﾝﾄ |  |  |  |  | □ | 高炉ｾﾒﾝﾄ | □
|  | ・セメント |  |  |  |  | □ | その他のﾎﾟﾙﾄﾗﾝﾄﾞｾﾒﾝﾄ | [6 empty] | □
|  |  | 水セメント比・ | 水セメント比 |  |  | □ | 45％以下 |  |  | □ | 50％以下 |  |  | □
|  |  | 最小かぶり厚さ | 最小かぶり厚さ |  |  | □ | 水セメント比に応じたかぶり厚さを確保
|  | 部材の設計 | 設計かぶり厚さ | □ | 施工誤差を考慮した設計かぶり厚さを設定している
・配筋
|  |  | スランプ | □ | Ｆｑ等が３３Ｎ/mm2未満の場合、スランプ１８cm以下
|  |  |  | □ | Ｆｑ等が３３Ｎ/mm2以上の場合、スランプ２１cm以下
|  | コンクリート |  | □ | その他 フロー値管理等
|  | の品質 |  | 注：Ｆｑ等：JASS５における品質基準強度、又は同等の基準強度を示す
|  |  | 単位水量 | □ | １８５kg/m3 以下 |  |  |  |  | □ | その他
|  |  | 空気量 | □ | ４～６％ |  |  |  |  | □ | その他
|  | 施工計画 | コンクリートの | 打込・締め固め方法、打継ぎ部の処理方法、養生方法
|  |  | 充填方法等 | □ | JASS５－７節、８節に準拠 | [5 empty] | □ | その他
|  | 認定書等 |  | □ | 認定書等の活用
耐震性
耐震等級 |  | 構造躯体 |  | 構造計算方法 |  |  | □ | 限界耐力計算 | [6 empty] | □ | 仕様書
（倒壊等防止） | [6 empty] | □ | 保有水平耐力計算（ルート３） | [6 empty] | □ | 伏図等 | □
|  |  | 構造躯体 |  |  |  | □ | 許容応力度等計算（ルート２） | [6 empty] | □ | 計算書
□ | 等級 3 |  | （１－１） |  |  |  | □ | 許容応力度計算（ルート１） | [6 empty] | □
□ | 等級 2 | [5 empty] | □ | その他の計算方法 | [6 empty] | □
|  |  |  | □ | 認定書等の活用 | [9 empty] | □
|  |  | 限界耐力計算 | □ | 各階の安全限界変形の基準に適合
その他（地震 |  | 免震 |  | □ | 平成12年建設省告示第2009号第1第3号による免震建築物
に対する構造 |  |  | 免震建築物 |  | □ | 大臣認定書の活用 |  |  | □ | その他
躯体の倒壊等 |  |  | （１－３） | □ | 免震層及び免震材料の維持管理に関する図書の作成
防止）

## 木造、鉄骨造（第3面）
設計内容説明書（長期優良住宅）【一戸建ての住宅用（木造軸組・枠組壁工法・鉄骨造）】 | [15 empty] | （第3面）
建築物の名称
建築物の所在地
認定事項等 |  | 確認項目 | 設 計 内 容 説 明 欄 | [11 empty] | JIO
|  |  | 項 目 | 設計内容 | [8 empty] | 記載図書 |  | 確認欄
維持管理・更新の容易性
維持管理対策 |  | 専用配管 | コンクリート内 | □ | 給水管、排水管、給湯管のコンクリート内への埋め込み 無し（コンクリートブロックを含む） | [7 empty] | □ | 仕上表
等級 |  |  | 埋込み配管 | [9 empty] | □ | 配置図 | □
（専用配管） |  | 地中埋設管 | 埋設管上の | □ | 給水管、排水管及び給湯管上のコンクリート打設無し | [7 empty] | □ | 平面図
（ガス管を除く） |  |  | ｺﾝｸﾘｰﾄ打設 |  | □ | 条例等による適用外の地域 | [6 empty] | □ | 基礎伏図
|  | 排水管の | 内面の仕様 | □ | 排水管内面が平滑である | [7 empty] | □ | 設備図
|  | 性状等 | 設置状態 | □ | たわみ、抜け等が生じないよう設置 | [7 empty] | □
|  | 専用排水管 | 排水管の | □ | 便所、その他水廻りに必要な清掃措置の確保 | [7 empty] | □
|  |  | 清掃措置 | [9 empty] | □
|  | 配管点検口 | 主要接合部等 | □ | 主要接合部等の点検措置等の確保
の点検措置
省エネルギー対策
断熱等性能 |  | 適用する基準 |  | □ | 性能基準 | [7 empty] | □ | 仕上表 | □
等級 |  |  |  | □ | 誘導仕様基準 | [7 empty] | □ | 平面図
（ | ）地域 |  | 外皮平均 | □ | 外皮平均熱貫流率UAの基準に適合 | [7 empty] | □ | 仕上表
|  | 性能基準を | 熱貫流率 | [9 empty] | □ | 平面図
|  | 適用する場合 | 冷房期の平均 | □ | 冷房期の平均日射熱取得率ηAＣの基準に適合 | [7 empty] | □ | 立面図 | □
|  |  | 日射熱取得率 | [9 empty] | □ | 矩計図
|  |  | 躯体の断熱 | □ | 熱貫流率基準を適用 |  |  |  | □ | 熱抵抗値基準を適用 |  |  | □ | 建具表
|  | 仕様基準を | 開口部の | □ | 開口部の断熱性能等の基準に適合 | [7 empty] | □ | 計算書
|  | 適用する場合 | 断熱及び日射 | □ | 緩和措置あり | [7 empty] | □
[5 empty] | □ | 窓の断熱(２％緩和） |  |  | □ | 窓の日射(４％緩和） |  |  | □
|  | 結露防止対策 | 繊維系断熱材 | □ | 繊維系断熱材等の使用 | [7 empty] | □
|  |  | 防湿層の設置 | □ | 防湿層の設置有り
|  |  |  | □ | 防湿層の設置無し |  | □ | 除外規定適用（添付図書に内容を記載）
|  |  | 通気層の設置 | □ | 通気層の設置有り（繊維系断熱材を使用する場合は防風層設置）
|  |  |  | □ | 通気層の設置無し |  | □ | 除外規定適用（添付図書に内容を記載）
|  | 認定書等 |  | □ | 認定書等の活用
一次エネルギー |  | 基本的事項等 | 一次エネ | □ | 性能基準 | [7 empty] | □ | 計算書
消費量等級 |  |  | ルギー消費量 |  | □ | 一次エネルギー消費量の基準に適合 | [6 empty] | □
（ | ）地域 |  |  | □ | 誘導仕様基準 | [7 empty] | □ |  | □
|  |  | 暖房方式 | □ | Webプログラム出力票による | [7 empty] | □
|  |  |  | □ | （ | [5 empty] | ） | ※誘導仕様基準
|  |  | 冷房方式 | □ | Webプログラム出力票による
|  |  |  | □ | （ | [5 empty] | ） | ※誘導仕様基準
|  |  | 換気設備方式 | □ | Webプログラム出力票による
|  | 設備機器 |  | □ | （ | [5 empty] | ） | ※誘導仕様基準
|  | の概要 | 給湯設備 | □ | Webプログラム出力票による
|  |  |  | □ | （ | [5 empty] | ） | ※誘導仕様基準
|  |  | 照明設備 | □ | Webプログラム出力票による
|  |  |  | □ | （ | [5 empty] | ） | ※誘導仕様基準
|  |  | 太陽光発電 | □ | Webプログラム出力票による
|  |  |  | □ | （ | [5 empty] | ） | ※誘導仕様基準
|  |  | コージェネレー | □ | Webプログラム出力票による
|  |  | ションシステム | □ | （ | [5 empty] | ） | ※誘導仕様基準
|  | 認定書等 |  | □ | 認定書等の活用

## ＲＣ造（第3面）
設計内容説明書（長期優良住宅）【一戸建ての住宅用（鉄筋コンクリート造）】 | [15 empty] | （第3面）
建築物の名称
建築物の所在地
認定事項等 |  | 確認項目 | 設 計 内 容 説 明 欄 | [11 empty] | JIO
|  |  | 項 目 | 設計内容 | [8 empty] | 記載図書 |  | 確認欄
維持管理・更新の容易性
維持管理対策 |  | 専用配管 | コンクリート内 | □ | 給水管、排水管、給湯管のコンクリート内への埋め込み 無し（コンクリートブロックを含む） | [7 empty] | □ | 仕上表
等級 |  |  | 埋込み配管 | [9 empty] | □ | 配置図 | □
（専用配管） |  | 地中埋設管 | 埋設管上の | □ | 給水管、排水管及び給湯管上のコンクリート打設無し | [7 empty] | □ | 平面図
（ガス管を除く） |  |  | ｺﾝｸﾘｰﾄ打設 |  | □ | 条例等による適用外の地域 | [6 empty] | □ | 基礎伏図
|  | 排水管の | 内面の仕様 | □ | 排水管内面が平滑である | [7 empty] | □ | 設備図
|  | 性状等 | 設置状態 | □ | たわみ、抜け等が生じないよう設置 | [7 empty] | □
|  | 専用排水管 | 排水管の | □ | 便所、その他水廻りに必要な清掃措置の確保 | [7 empty] | □
|  |  | 清掃措置 | [9 empty] | □
|  | 配管点検口 | 主要接合部等 | □ | 主要接合部等の点検措置等の確保
の点検措置
省エネルギー対策
断熱等性能 |  | 適用する基準 |  | □ | 性能基準 | [7 empty] | □ | 仕上表
等級 |  |  |  | □ | 誘導仕様基準 | [7 empty] | □ | 平面図 | □
（ | ）地域 |  | 外皮平均 | □ | 外皮平均熱貫流率UAの基準に適合 | [7 empty] | □ | 仕上表
|  | 性能基準を | 熱貫流率 | [9 empty] | □ | 平面図
|  | 適用する場合 | 冷房期の平均 | □ | 冷房期の平均日射熱取得率ηAＣの基準に適合 | [7 empty] | □ | 立面図
|  |  | 日射熱取得率 | [9 empty] | □ | 矩計図
|  |  | 躯体の断熱 | □ | 熱貫流率基準を適用 |  |  |  | □ | 熱抵抗値基準を適用 |  |  | □ | 建具表
|  | 仕様基準を | 開口部の | □ | 開口部の断熱性能等の基準に適合 | [7 empty] | □ | 計算書
|  | 適用する場合 | 断熱及び日射 | □ | 緩和措置あり | [7 empty] | □
[5 empty] | □ | 窓の断熱(２％緩和） |  |  | □ | 窓の日射(４％緩和） |  |  | □
|  | 結露防止対策 | 繊維系断熱材 | □ | 繊維系断熱材等の使用 | [7 empty] | □
|  |  | 防湿層の設置 | □ | 防湿層の設置有り |  | □ | 防湿層の設置無し
[5 empty] | □ | 除外規定適用（添付図書に内容を記載）
|  |  | 通気層の設置 | □ | 通気層の設置有り（繊維系断熱材を使用する場合は防風層設置）
|  |  |  | □ | 通気層の設置無し
[5 empty] | □ | 除外規定適用（添付図書に内容を記載）
|  |  | 断熱材の施工 | □ | 躯体面に断熱材を全面密着（内断熱工法の場合のみ）
|  | 熱橋部対策 |  | □ | 断熱補強有り
|  |  |  | □ | 断熱補強無し
[5 empty] | □ | 除外規定適用（添付図書に内容を記載）
|  | 認定書等 |  | □ | 認定書等の活用
一次エネルギー |  | 基本的事項等 | 一次エネ | □ | 性能基準 | [7 empty] | □ | 計算書
消費量等級 |  |  | ルギー消費量 |  | □ | 一次エネルギー消費量の基準に適合 | [6 empty] | □
（ | ）地域 |  |  | □ | 誘導仕様基準 | [7 empty] | □ |  | □
|  |  | 暖房方式 | □ | Webプログラム出力票による | [7 empty] | □
|  |  |  | □ | （ | [5 empty] | ） | ※誘導仕様基準
|  |  | 冷房方式 | □ | Webプログラム出力票による
|  |  |  | □ | （ | [5 empty] | ） | ※誘導仕様基準
|  |  | 換気設備方式 | □ | Webプログラム出力票による
|  | 設備機器 |  | □ | （ | [5 empty] | ） | ※誘導仕様基準
|  | の概要 | 給湯設備 | □ | Webプログラム出力票による
|  |  |  | □ | （ | [5 empty] | ） | ※誘導仕様基準
|  |  | 照明設備 | □ | Webプログラム出力票による
|  |  |  | □ | （ | [5 empty] | ） | ※誘導仕様基準
|  |  | 太陽光発電 | □ | Webプログラム出力票による
|  |  |  | □ | （ | [5 empty] | ） | ※誘導仕様基準
|  |  | コージェネレー | □ | Webプログラム出力票による
|  |  | ションシステム | □ | （ | [5 empty] | ） | ※誘導仕様基準
|  | 認定書等 |  | □ | 認定書等の活用